## bom1.3
Comment | Designator | Footprint | Quantity
0.1uF | C1, C2, C3, C4, C6, C7, C8, C12, C18, C19, C23, C32 | 0402L | 12
1uF | C5 | 0402L | 1
NC | C9 | 0603_C | 1
22uF | C10, C13, C17, C24, C27, C28 | 0805 | 6
10uF | C11, C29, C30, C31 | 0805 | 4
2.2uF | C14, C15, C21 | 0603_C | 3
1uF | C16 | 0603_C | 1
10uF | C20, C22 | 0603_C | 2
12pF | C25, C26 | 0402L | 2
黄 | D1, D5, D6, D7, D8 | 0603_LED | 5
红 | D2 | 0603_LED | 1
绿 | D3 | 0603_LED | 1
蓝 | D4 | 0603_LED | 1
600Ω @ 100MHz | FB1 | 0805 | 1
600Ω @ 100MHz | FB2, FB3 | 0603 | 2
ESP32-C3-WROOM-02-N4 | IC1 | ESP32C3WROOM02N4 | 1
ICM-20948 | IC2 | QFN40P300X300X105-25N-D | 1
LSF0204PWR | IC3 | SOP65P640X120-14N | 1
IP2312 | IC4 | SOIC-8N | 1
2PIN | J1 | XH2.54-WI-2P | 1
USB_TYPEC_2.0 | J2 | USB_TYPEC_2.0_Horizontal_SMT | 1
HEADER-5PIN | J3, J4 | HEADER_5P_1.25_RT | 2
header 4PIN | JP1 | header4 | 1
KEY | K1 | KEY_2 | 1
INDUCTOR | L1 | Inductor SLO0650 | 1
INDUCTOR | L2 | Inductor SMNR4020 | 1
10K | R1, R2, R3, R4, R5, R10, R11, R20, R21, R22, R25, R26, R28, R30 | 0402L | 14
0R | R6, R7 | 0402L | 2
4.7K | R8, R9, R27, R29 | 0402L | 4
NC | R12 | 0603 | 1
510mR | R13 | 0603L | 1
135K | R14 | 0402L | 1
1K | R15 | 0402L | 1
100R | R16, R17, R31 | 0402L | 3
51K | R18 | 0402L | 1
330R | R19 | 0603_R | 1
5.1K | R23, R24 | 0402L | 2
470K | R32, R33 | 0402L | 2
BSI-10 | S1 | BSI10 | 1
switch 侧按 | SW1 | TSW 3*6*4.3-S-W | 1
SPX3819-1.8 | U1 | SOT-23-5 | 1
HX70A | U2 | SOT95P250X110-6N | 1
BNO-08x | U3 | BNO085 | 1
TPS63070RNMR | U4 | RNM0015A | 1
FC-135_32.7680KA-AG0 | Y1 | FC135327680KAAG0 | 1